## 封-1 招标工程量清单封面
|  | 贵州健康职业学院民族医药展览馆-土建 |  | 工程
招标工程量清单
招 标 人：
(单位盖章)
造价咨询人：
(单位盖章)
年 月 日
封—1

## 扉-1 招标工程量清单扉页
|  | 贵州健康职业学院民族医药展览馆-土建 |  | 工程
招标工程量清单
招 标 人： |  |  | 造价咨询人：
| (单位盖章) |  |  |  | (单位资质专用章)
法定代表人 或其授权人： |  |  | 法定代表人 或其授权人：
| (签字或盖章) |  |  |  | (签字或盖章)
编 制 人： |  |  | 复 核 人：
| (造价人员签字盖专用章) |  |  |  | (造价工程师签字盖专用章)
编 制 时 间： | 年 月 日 |  | 复 核 时 间： |  | 年 月 日
扉—1

## 表-08 分部分项工程和单价措施项目清单与计价表
分部分项工程和单价措施项目清单与计价表
工程名称：贵州健康职业学院民族医药展览馆-土建 |  |  |  | 标段： |  |  |  | 第 1 页 共 3 页
序号 | 项目编码 | 项目名称 | 项目特征描述 |  | 计量单位 | 工程量 | 金额（元）
[7 empty] | 综合单价 |  | 合价 | 其中
暂估价
1 | 011601001002 | 门卫室墙体拆除 | 1.部位：门卫室墙体 2.砌体材质：砖墙 |  | m3 | 16.32
2 | 010201004001 | 地基处理 | 1.夯填材料种类:采用压实性较好的素土分层夯实，压实系数不宜小于0.94 |  | m2 | 16.94
3 | 010404001001 | 垫层 | 1.垫层材料种类、配合比、厚度:采用C15混凝土，垫层厚100mm |  | m3 | 1.7
4 | 010101003001 | 基础开挖 |  |  | m3 | 7.7
5 | 010501003001 | 基础混凝土 | 1.混凝土强度等级:C30 |  | m3 | 2.2
6 | 010103001001 | 基础回填 | 1.密实度要求:压实系数不宜小于0.94 2.填方材料品种:采用压实性较好的素土分层夯实 |  | m3 | 1.5
7 | 010515001002 | 基础钢筋 | 1.钢筋种类、规格:双向Ф14@150 |  | t | 0.039
8 | 010502002002 | 柱混凝土 | 1.混凝土强度等级:C30 |  | m3 | 6.1
9 | 010515001001 | 柱钢筋 | 1.钢筋种类、规格:主筋4Ф22+10Ф20，箍筋Ф8@100 |  | t | 0.662
10 | 010505001001 | 板混凝土 | 1.混凝土强度等级:C30 |  | m3 | 2.6
11 | 010515001003 | 板钢筋 | 1.钢筋种类、规格:长向钢筋Ф8@180，短向钢筋Ф10@200 |  | t | 0.113
12 | 010503004001 | 梁混凝土 | 1.混凝土强度等级:C30 |  | m3 | 2.1
13 | 010515001004 | 梁钢筋 | 1.钢筋种类、规格:长梁4Ф20.4Ф20，箍筋Ф8@100/200，腰筋4Ф10；短梁3Ф18.3Ф18，箍筋Ф8@100，腰筋4Ф10 |  | t | 0.245
14 | 010503002002 | 地梁混凝土 | 1.混凝土强度等级:C30 |  | m3 | 1
15 | 010515001006 | 地梁钢筋 | 1.钢筋种类、规格:3Ф16.3Ф18，箍筋Ф8@100/200，腰筋4Ф10 |  | t | 0.12
本页小计
注：为记取规费等的使用，可在表中增设其中：“定额人工费”。
表-08
分部分项工程和单价措施项目清单与计价表
工程名称：贵州健康职业学院民族医药展览馆-土建 |  |  |  | 标段： |  |  |  | 第 2 页 共 3 页
序号 | 项目编码 | 项目名称 | 项目特征描述 |  | 计量单位 | 工程量 | 金额（元）
[7 empty] | 综合单价 |  | 合价 | 其中
暂估价
；
16 | 010507004001 | 门头砖起地台 | 1.材质：砖砌边框，建渣填芯，表面砂浆抹平 |  | m3 | 3.98
17 | 010506001001 | 砌筑门头石材梯步 | 1.材质：标砖砌筑 |  | m2 | 12.2
18 | 010403003001 | 新建字牌石 | 1.石料种类、规格:灰色大理石雕字牌，50角钢基层 |  | m3 | 2.27
19 | 010703001001 | 木工板门套基层 | 1.材料种类、厚度：木龙骨骨架12mm木工板衬底 |  | m2 | 23.66
20 | 010808001001 | 实木门套 | 1.面层材料品种、规格：樱桃木定制实木门套线 |  | m2 | 23.66
21 | 010805005001 | 前后玻璃大门 | 1.玻璃品种、厚度：1.2cm钢化透明玻璃门 |  | m2 | 49.34
22 | 010401012002 | 红砖新砌原梯步位置地台 | 1.砖品种、规格、强度等级：红砖 |  | m3 | 13.36
23 | 010401012001 | 红砖砌24墙 | 1.零星砌砖名称、部位：浮雕墙 2.砖品种、规格、强度等级：红砖 |  | m3 | 80.8
24 | 011601001001 | 原室外地面玻璃幕墙外移后石材铲除 | 1.部位：原石材 |  | m3 | 4.22
25 | 011613002001 | 玻璃幕墙拆除 | 1.拆除部位:原玻璃幕墙非破坏性拆除 |  | m2 | 148.77
26 | 011209002001 | 玻璃幕墙安装 | 1.部位：原玻璃幕墙拆后重新外移安装 |  | m2 | 148.77
27 | 011209002002 | 玻璃幕墙部分改装 | 1.新做玻璃幕墙 |  | m2 | 7.15
28 | 011701001001 | 玻璃幕墙拆装搭架 | 1.形式：钢管架围挡 |  | m2 | 148.77
29 | 010101001001 | 施工现场日常清洁 |  |  | m2 | 338.5
30 | 060102002001 | 外运除渣费 |  |  | m3 | 4.22
31 | 041102012001 | 柱模板 |  |  | m2 | 32.4
32 | 041102013001 | 梁模板 |  |  | m2 | 9.1
33 | 041102014001 | 板模板 |  |  | m2 | 21.3
本页小计
注：为记取规费等的使用，可在表中增设其中：“定额人工费”。
表-08
分部分项工程和单价措施项目清单与计价表
工程名称：贵州健康职业学院民族医药展览馆-土建 |  |  |  | 标段： |  |  |  | 第 3 页 共 3 页
序号 | 项目编码 | 项目名称 | 项目特征描述 |  | 计量单位 | 工程量 | 金额（元）
[7 empty] | 综合单价 |  | 合价 | 其中
暂估价
34 | 011701001002 | 综合脚手架 |  |  | m2 | 25
本页小计
合 计
注：为记取规费等的使用，可在表中增设其中：“定额人工费”。
表-08